## Sheet1
OUT FUNCTION | [7 empty] | 传输参数 |  | 风扇自定义曲线
[8 empty] | Baud Rate | 115200 | DATA BYTE | 定义（实际转速曲线） | DATA BYTE | 定义（GUI图像可拉动的点）
HEADER | DATA LENGTH | OUT CMD | DATA | END |  | Function Desc. |  | Stop Bit | 1 | 1 | 0 C 转速百分比 | 22 | 第 1 个点 温度
55 7E | 04 | 16 | 00 00 1A | AE |  | 数据刷新 间隔 | 1000ms | Data Bit | 8 | 2 | 5 C 转速百分比 | 23 | 第 1 个点 转速百分比
|  |  | 00 01 1B |  |  |  | 1500ms | Check Bit | None | 3 | 10 C 转速百分比 | 24 | 第 2 个点 温度
|  |  | 00 02 1C |  |  |  | 2000ms | Flow Ctrl | None | 4 | 15 C 转速百分比 | 25 | 第 2 个点 转速百分比
|  |  | 00 03 1D |  |  |  | 2500ms | Parity | None | 5 | 20 C 转速百分比 | 26 | 第 3 个点 温度
|  |  | 00 04 1E |  |  |  | 3000ms | Eof | 26 | 6 | 25 C 转速百分比 | 27 | 第 3 个点 转速百分比
|  | 13 | 00 00 17 |  |  | 风扇模式 | 自动 | Xon | 17 | 7 | 30 C 转速百分比
|  |  | 00 01 18 |  |  |  | 静音 | Xoff | 19 | 8 | 35 C 转速百分比 | 28 | CRC-8, 从1D 1B到DATA BYTE 27
|  |  | 00 02 19 |  |  |  | 超频 | RTS | Disable | 9 | 40 C 转速百分比
|  |  | 00 03 20 |  |  |  | 自定义 | DTR | Disable | 10 | 45 C 转速百分比
|  |  | 00 04 21 |  |  |  | 清灰 | Queue.InSize | 4096 | 11 | 50 C 转速百分比
| 02 | 04 | 06 |  |  | 获取设备描述 |  | Queue.OutSize | 2048 | 12 | 55 C 转速百分比
| 1D | 1B | 见风扇曲线定义 | AE |  |  | 自定义风扇曲线 |  |  | 13 | 60 C 转速百分比
[10 empty] | 14 | 65 C 转速百分比
[10 empty] | 15 | 70 C 转速百分比
[10 empty] | 16 | 75 C 转速百分比
[10 empty] | 17 | 80 C 转速百分比
[10 empty] | 18 | 85 C 转速百分比
[10 empty] | 19 | 90 C 转速百分比
[10 empty] | 20 | 95 C 转速百分比
[10 empty] | 21 | 100 C 转速百分比
IN FUNCTION | DATA LENGTH | IN CMD | DATA |  | END | Function Desc.
HEADER |  |  | Start Byte | Length |  | 项目 | 逻辑 | 文本样例
| 1B (27) | 03 | 4 | 8 | AE | 型号 | GetString(buffer, 4, 8) | KE-1300PD
55 7E |  |  | 13 | 1 |  | 终身保修标志位 | buffer[13]<10?"终身“, <保修期>
|  |  | 14 | 2 |  | 输入/输出电流 | buffer[14] + "A/" + buffer[15] + "A" | 20A/110A
|  |  | 16 | 2 |  | 工作电压 | buffer[16] + "V~" + buffer[17] + "V"; | 100V~240V
|  |  | 18 | 2 |  | 功率 | buffer[18]<<8 + buffer[19] +'W' | 1300W
|  |  | 20 | 1 |  | 保修年限 | buffer[20] + “ 年” | 10 年
|  |  | 21 | 1 |  | 80PLUS | ToString(buffer[21])==‘P'?“白金”, <其余等级> | 白金
|  |  | 22 | 7 |  | 厂家标记 | GetString(buffer, 22, 7) | segotep
|  |  | 29 | 1 |  | ？
| 12 (18) | 05 | 4 | 16 | 0E AE | 序列号 | GetString(buffer, 4, 16); | SBRH6B503000999(末尾有一个空格)
| 1E (30) | 02 | 4 | 2 | AE | +3.3V电压 | (buffer[4] + (buffer[5] << 8)) / 1000f | 3.313
|  |  | 6 | 2 |  | +5V电压 | (buffer[6] + (buffer[7] << 8)) / 1000f | 5.011
|  |  | 8 | 2 |  | +12V电压 | (buffer[8] + (buffer[9] << 8)) / 1000f | 12.140
|  |  | 10 | 2 |  | 5V SB电压 | (buffer[10] + (buffer[11] << 8)) / 1000f | 5.010
|  |  | 12 | 1 |  | 风扇模式 | 自动/静音/超频/自定义/清灰 | 0
|  |  | 13 | 3 |  | ? | ? | 0x0F 0x0E 0x01
|  |  | 16 | 2 |  | 输入功率 | (buffer[16] + (buffer[17] << 8)) / 20f | 233.4
|  |  | 18 | 2 |  | 输入频率 | (buffer[18] + (buffer[19] << 8)) * 0.1f | 50.2
|  |  | 20 | 2 |  | ACDC温度 | buffer[20] + (buffer[21] << 8) /256f | 62.1
|  |  | 22 | 2 |  | DCDC温度 | buffer[22] + (buffer[23] << 8) /256f | 52.9
|  |  | 24 | 2 |  | 环境温度 | buffer[24] + (buffer[25] << 8) /256f | 37.6
|  |  | 26 | 2 |  | 输入电压 | (buffer[26] + (buffer[27] << 8)) * 0.1f | 224.0
|  |  | 28 | 2 |  | 风扇转速 | (buffer[28] + (buffer[29] << 8)) * 30 | 420
|  |  | 30 | 2 |  | 错误代码（？） | buffer[30] + (buffer[31] << 8) | 0x0000
|  |  | 32 | 1 |  | ？ | ？ | 0x58